## Hoja1
Cantidad | Modelo | Descripcion | URL de compra | Foto | Precio x Unidad (MXN) | Envio (MXN) | Total (MXN)
1 | Puente H doble BTS7960 43A | Módulo de controlador de Motor de alta potencia, diagnóstico de corriente | https://es.aliexpress.com/item/32849254807.html?gatewayAdapt=glo2esp |  | 73.84 | 0 | 73.84
1 | Motor de engranaje helicoidal | Eje D de alta potencia, baja velocidad, cc 12V, 470RPM | https://es.aliexpress.com/item/1005004329152363.html?gatewayAdapt=glo2esp |  | 563.66 | 0 | 563.66
1 | Modulo TF Card SPI | Modulo para tarjetas Micro SD, 3.3V-5V, SPI protocol | https://es.aliexpress.com/item/1005004384727345.html?gatewayAdapt=glo2esp |  | 5.16 | 13.08 | 18.24
4 | GY-61 | Sensor giroscopio ADXL335, acelerometro | https://es.aliexpress.com/item/32825053515.html?gatewayAdapt=glo2esp |  | 68.9 | 51.8 | 327.4
1 | ESP-WROOM-32 | Placa ESP32 WiFi-BT modelo DEV 30 pines, USB-C | https://es.aliexpress.com/item/1005004268911484.html?spm=a2g0o.cart.0.0.1aad7a9dHBeLG5&mp=1&gatewayAdapt=glo2esp |  | 59.88 | 12.74 | 72.62
1 | Encoder incremental 38S6G5-B-G24N | 2 fases, 360P/R, 5-24VDC, NPN | https://es.aliexpress.com/item/1005004359395872.html?gatewayAdapt=glo2esp |  | 130.4 | 95.14 | 225.54
1 | Pulsador doble borde plateado | Botonera de arranque y paro 12V , 1NO1NC | https://es.aliexpress.com/item/1005003036823941.html?gatewayAdapt=glo2esp |  | 39.58 | 16.35 | 55.93
1 | Sensor TOF VL53L0X | 940nm laser, I2C, 3.3-5VDC | https://es.aliexpress.com/item/32960610502.html?gatewayAdapt=glo2esp |  | 23.22 | 8.2 | 31.42
1 | Perfil Aluminio 4040V | Estandar EU 4040, aluminio anonizado color negro, 400mm | https://es.aliexpress.com/item/1005004679698586.html?gatewayAdapt=glo2esp |  | 430.47 | 0 | 430.47
2 | Perfil Aluminio 2020V-N1 | Estandar EU 2020-N1, aluminio anonizado color negro, 200mm | https://es.aliexpress.com/item/1005003311298946.html?gatewayAdapt=glo2esp |  | 91.65 | 0 | 183.3
2 | Conector de perfiles aluminio 2020 | Kit 4pcs de conector de angulos, tornillo M5 | https://es.aliexpress.com/item/1005002431101903.html?gatewayAdapt=glo2esp |  | 67.73 | 0 | 135.46
2 | Tuerca deslizante tipo T | Kit 20pcs, tuerca cabeza de martillo o T, 20-M4-20pcs | https://es.aliexpress.com/item/33014140496.html?gatewayAdapt=glo2esp |  | 28.45 | 75.81 | 132.71
1 | Tornillo M4 cabeza redonda | Kit 20pcs, tornillo M4 45mm, acero inoxidable 304, color plateado | https://es.aliexpress.com/item/32810852732.html?gatewayAdapt=glo2esp |  | 76.63 | 0 | 76.63
2 | Tornillo M4 cabeza redonda | Kit 20pcs, tornillo M4 12mm, acero inoxidable 304, color plateado | https://es.aliexpress.com/item/32810852732.html?gatewayAdapt=glo2esp |  | 44.34 | 0 | 88.68
2 | Tornillo M4 barra | 5pcs M4x70mm | https://es.aliexpress.com/item/1005003590615453.html?gatewayAdapt=glo2esp |  | 75.06 | 0 | 150.12
1 | Tuerca autolocante hexagonal | M4 10pcs, color negro, bloqueo de nylon | https://es.aliexpress.com/item/4000284996320.html?gatewayAdapt=glo2esp |  | 71.22 | 0 | 71.22
1 | Perilla tipo tuerca | Tuerca M4 de baquelita, color negro 2pcs | https://es.aliexpress.com/item/1005004542335934.html?gatewayAdapt=glo2esp |  | 33.52 | 67.56 | 101.08
1 | Cople D19L25 flexible | Cople de conexión para ejes, 6mmx8mm | https://es.aliexpress.com/item/1005004245601157.html?gatewayAdapt=glo2esp |  | 9.08 | 9.78 | 18.86
2 | Polea de correa sincrona GT2 | Diametro agujero 8mm, ancho 10mm, 40T | https://es.aliexpress.com/item/1005004019238577.html?gatewayAdapt=glo2esp |  | 56.99 | 5.09 | 119.07
1 | Rodamiento MR84ZZ | Rodamiento 4x8x3mm, 5pcs | https://es.aliexpress.com/item/1005004115049685.html?gatewayAdapt=glo2esp#nav-review |  | 185.04 | 0 | 185.04
1 | Correa sincrona GT2 GATES-LL-GT2 | 4M-10mm-GT2 | https://es.aliexpress.com/item/32952396111.html?gatewayAdapt=glo2esp |  | 357.85 | 104.39 | 462.24
1 | Placa deslizante de aluminio con rodamientos | 6 Rodamientos blancos, placa deslizante para perfiles V de 20-80mm | https://es.aliexpress.com/item/1005003988340139.html?gatewayAdapt=glo2esp |  | 125.34 | 81.7 | 207.04
[5 empty] | Total: | 3730.57